## 汇总
汇总
序号 | 分部分项名称 | 分项小计 | 备注
1 | 周界防越报警系统 | 0
2 | 视频监控系统 | 0
3 | 电子巡更系统 | 0
4 | 背景音乐系统 | 0
5 | 门禁管理系统 | 0
6 | 机房系统 | 0
7 | 综合布线管路系统 | 0
8 | 网络系统 | 0
9 | 五方对讲系统 | 0
10 | 合计 | 0

## 周界防越报警系统
分部分项工程和单价措施项目清单与计价表
工程名称：ZNKJ-2023-3 |  |  | 标段：
序号 | 项目名称 | 项目特征描述 | 计量 单位 | 工程量 | 综合单价 | 合价
| 一、周界防越报警系统 |  |  |  | 0 | 0 | 0
1 | 入侵报警信号传输设备 | 1、名称:电子围栏控制器 (单防区) 2、规格型号：系统支持RS485通讯或网口TCP/IP通讯协议，能通过智能控制终端实现实时查看主机信息、远程布撤防、电压等级调节等功能； 系统支持4组定时控制功能，实现对单个防区或全部防区定时控制 系统支持手机APP对设备进行管理，报警信息推送、防区管理、远程警情处理、一键布撤防、及用户反馈等功能 主机可批量设置全部防区为24小时防区 高压模式脉冲峰值：5000—10000v 低压模式脉冲峰值：500—1000v 脉冲周期：1s—1.5s 脉冲持续时间：≤0.1s 供电电源：AC220V,±15%,50Hz AC24V, ±15%,≥30W 蓄电池备用电源：DC12V，≥7AH 使用环境：温度-25℃— +55℃ 相对湿度：≤95% 防护等级：IP44（配套防雨箱） 功率：30W 尺寸：348mm*236.7mm*103mm | 套 | 6 |  |  | 甲供材
2 | 控制箱 | 1、名称:主机防水箱 2、规格:不锈钢，550*330*220 | 台 | 6 |  |  | 甲供材
3 | 避雷器 | 1、型号:高压避雷器（含安装支架） 2、规格型号：氧化锌、复合材料 | 组 | 6 |  |  | 甲供材
4 | 精装终端杆（含底座） | 1、镀锌钢管Φ32*850mm烤漆，含夹块、帽子、铝合金烤漆底座。 | 根 | 30 |  |  | 甲供材
5 | 万向型终端杆绝缘子 | 1、复合材料 | 根 | 120 |  |  | 甲供材
6 | 精装中间杆 | 1、Φ12×850mm玻璃钢（实）含帽子 2、含铝合金烤漆扇形底座 3、含Φ12.5孔复合材料固定底套 | 根 | 120 |  |  | 甲供材
7 | 半圆中间杆绝缘子 | 1、复合材料Φ12.5孔 | 个 | 480 |  |  | 甲供材
8 | 精装承力杆 （含底座） | 1、名称:精装承力杆 （含底座） 2、镀锌钢管Φ25*850mm烤漆，含夹块、帽子、铝合金烤漆底座。 | 根 | 30 |  |  | 甲供材
9 | 圆套承力杆绝缘子 | 1、名称:圆套承力杆绝缘子 2、复合材料 | 个 | 180 |  |  | 甲供材
10 | 配线 | 1、名称:合金丝 2、材质、型号:高强度多股合金线Φ1.8mm 500米/卷3、敷设环境:室外 | m | 1200 |  |  | 甲供材
11 | 配线 | 1、名称:高压线 2、材质:抗高压2万伏以内 100米/卷 3、敷设环境:室外 | m | 300 |  |  | 甲供材
12 | 线－线连接器 | 1、铝合金 | 个 | 240 |  |  | 甲供材
13 | 中间收紧器 | 1、复合材料 | 个 | 120 |  |  | 甲供材
14 | 围栏警示牌 | 1、名称:围栏警示牌 2、材质:200×100双面 夜光 | 块 | 150 |  |  | 甲供材
15 | 接地极 | 1、名称:避雷器接地桩 2、规格:2米左右的扁钢或角铁 | 根 | 6 |  |  | 甲供材
16 | 接地线 | 1、名称:避雷接地线 2、规格:单股6平方的铜导线 | m | 100
17 | 入侵报警控制器 | 1、名称:报警主机 2、自带8个防区接口，自带1个控制键盘，总线可接518防区，可链接16个键盘，存储999条记录。通过网络模块，可链接局域网或公网。 | 台 | 1 |  |  | 甲供材
18 | 蓄电池 | 1、型号:DC12V7AH | 个 | 1 |  |  | 甲供材
19 | 入侵报警信号传输设备 | 1、名称:485单防区模块 2、类别:8位拨码开关、可设255防区地址。与YR-LC-TX/KB2键盘协议兼容，连入控制总线 | 个 | 1 |  |  | 甲供材
20 | 继电、信号屏 | 1、名称:32路继电器 2、规格:标准配置32防区、可扩展至255个防区 | 个 | 1 |  |  | 甲供材
21 | 模拟屏 | 1、名称:LED电子模拟墙 2、规格:1平方米 | 台 | 1 |  |  | 甲供材
22 | 网络服务器 | 1、名称:报警管理电脑 2、规格:CPU:Intel酷睿i3 9100；屏幕尺寸：22英寸；内存容量：8GB；硬盘容量：1000GB；CPU频率：3.4GHz；显卡芯片： 核显 | 台 | 1 |  |  | 甲供材
23 | 软件 | 1、名称:中心报警控制软件 2、电子地图编程，可与凌创、领智系列控制键盘进行联动操作 | 套 | 1 |  |  | 甲供材
24 | 串口转换器 | 1、名称:串口转换器 2、规格:报警主机链接电脑，软件电子地图使用。符合USB 2.0规范,最大USB数据传输速度可达12Mbps，串口传输速度可达128 Kbps | 个 | 1 |  |  | 甲供材
25 | 声光报警器 | 1、名称:声光报警器 2、规格:额定电压：DC 12V 额定电流：300mA 闪动频次：150次/分 | 个 | 2 |  |  | 甲供材
26 | 入侵探测设备 | 1、名称:壁挂红外幕帘探测器 2、工作电压：DC9-16V 静态电流：≤30mA(DC 12V时) 环境温度：-10℃ ～+50℃ 安装方式：壁挂或吸顶 安装高度：2m左右 方向性监测：按Alarm箭头所指方向行走报警 探测角度：15° 探测距离：8m 探测范围：6*0.7m (安装高度在3.6m时) 报警输出：常闭 防拆开关：常闭 | 台 | 1 |  |  | 甲供材
27 | 入侵探测设备 | 1、名称:主动红外对射 2、150米双光束主动红外对射；全密封防雨（雾）、防尘（虫）等的一体化结构设计；LED指示灯实现快速光学校正；具有高水准的抗RFI/EMI能力；AGC（自动增益控制）电路； | 对 | 1 |  |  | 甲供材
28 | 入侵报警信号传输设备 | 1、名称:四防区报警模块 2、类别:提供8个带地址码的输入回路，将报警器连接到报警总线上 | 个 | 1 |  |  | 甲供材
29 | 入侵报警信号传输设备 | 1、名称:联动模块 2、类别:联动灯光或监控系统。包含有32个继电器输出终端，它们的报警输出（短路或开路）可以通过设置内部的跳针来控制。 | 个 | 1 |  |  | 甲供材
30 | 入侵报警信号传输设备 | 1、名称:网络模块 2、类别:通讯接口转换模块 | 个 | 1 |  |  | 甲供材
31 | 入侵报警信号传输设备 | 1、名称:模块电源 2、类别:开关电源 | 台 | 2 |  |  | 甲供材
32 | 分部小计 | [5 empty] | 0
1、以上综合单价包括但不限于规费、利润、管理费用及税金。
2、备注甲供材材料由甲方提供，报价不含材料费，只计取施工费（施工综合单价），未备注甲供材报价包含材料及人工。甲供材采保费在安装及调试费中自行考虑。
3、以上工程量为参考量，结算工程量以现场实际工程量为准。
注：设备安装包含技术准备、设备开箱检验、设备组装、检查基础、现场就位、固定安装、连接 、接地、现场二次搬运安装 、设备功能检测、试运行及所需一切支架与辅材制作、安装。

## 视频监控系统
分部分项工程和单价措施项目清单与计价表
工程名称：ZNKJ-2023-3 |  |  | 标段：
序号 | 项目名称 | 项目特征描述 | 计量 单位 | 工程量 | 综合单价 | 合价
| 二、视频监控系统 | [5 empty] | 0
1 | 室外防雨箱 | 1、型号:定制 2、安装方式：混凝土基础安装，基础规格及接地根据箱体满足使用要求，含基础 3、其他详见图纸 | 台 | 2
2 | 弱电间设备箱 | 1、型号:定制 2、安装方式：挂墙安装，接地根据箱体满足使用要求 3、其他详见图纸 | 台 | 2 |  |  | 0
3 | 监控摄像设备 | 1、名称:室外网络枪式摄像机 2、200万 1/2.7" CMOS ICR红外阵列网络摄像机，Smart265/264编码，最低照度：彩色：0.01 Lux @（F1.2，AGC ON），0 Lux with IR，镜头：4mm, 水平视场角:90.3°(6mm,8mm,12mm可选)；帧率：50Hz: 25fps (1920 × 1080,1280 × 960,1280 × 720)；宽动态范围：120dB；感兴趣区域：ROI支持主码流支持设置1个固定区域,Smart事件 越界侦测，区域入侵侦测,报警触发 移动侦测，异常,供电方式DC：12 V ± 25%，支持防反接保护,PoE：802.3af，Class 3,功耗：7W MAX；红外照射距离最远可达：30米；符合IP66防尘防水设计，可靠性高，含配套支架 | 台 | 13 |  |  | 甲供材
4 | 监控摄像设备 | 1、设备名称：室内网络枪机 2、200万 1/2.7" CMOS ICR红外阵列网络摄像机，Smart265/264编码，最低照度：彩色：0.01 Lux @（F1.2，AGC ON），0 Lux with IR，镜头：4mm, 水平视场角:90.3°(6mm,8mm,12mm可选)；帧率：50Hz: 25fps (1920 × 1080,1280 × 960,1280 × 720)；宽动态范围：120dB；感兴趣区域：ROI支持主码流支持设置1个固定区域,Smart事件 越界侦测，区域入侵侦测,报警触发 移动侦测，异常,供电方式DC：12 V ± 25%，支持防反接保护,PoE：802.3af，Class 3,功耗：7W MAX；红外照射距离最远可达：30米；符合IP66防尘防水设计，可靠性高，含配套支架 | 台 | 70 |  |  | 甲供材
5 | 监控摄像设备 | 1、名称:电梯专用摄像机 2、采用200万逐行扫描CMOS,捕捉运动图像无锯齿； 支持同轴高清输出和标清CVBS模拟输出(复用1路BNC接口)，可由拨码相互切换(默认HDTVI输出)； 低照度,0.01Lux @ (F1.2,AGC ON),0 Lux with IR； 支持ICR红外滤片式自动切换,自动彩转黑功能,实现昼夜监控； 支持OSD菜单控制,适合客户自定义设置； 支持智能SMART IR功能,有效防止近距离红外过曝问题； 工程设计先进,三轴旋转,可靠性高 防暴等级IK07 支持同轴视控(HIKVISION-C)功能 内置MIC | 台 | 1 |  |  | 甲供材
6 | 开关电源设备 | 1、名称:摄像机开关电源 2、型号:满足技术标准要求 输入电压：AC220V 50Hz 输出电压：12V 输出电流：2.5A 工作环境：-30~45℃，20%~90%RH | 台 | 20 |  |  | 0
7 | 立杆 | 1、名称:室外摄像机立杆 2、规格：3.5米，不锈钢，含基础/底座/预埋件/烤漆/摄像机支架 3、其他详见图纸 | 根 | 13 |  |  | 0
8 | 接地极 | 1、名称:室外防雷接地极 2、规格:定制 | 根 | 13 |  |  | 0
9 | 避雷器 | 1、名称:信号网络防雷器 2、规格:标称电压:24AC,最大持续工作电压:50AC,标称工作电流:100mA | 个 | 13 |  |  | 0
10 | 分部小计 | [5 empty] | 0
1、以上综合单价包括但不限于规费、利润、管理费用及税金。
2、备注甲供材材料由甲方提供，报价不含材料费，只计取施工费（施工综合单价），未备注甲供材报价包含材料及人工。甲供材采保费在安装及调试费中自行考虑。
3、以上工程量为参考量，结算工程量以现场实际工程量为准。
注：设备安装包含技术准备、设备开箱检验、设备组装、检查基础、现场就位、固定安装、连接 、接地、现场二次搬运安装 、设备功能检测、试运行及所需一切支架与辅材制作、安装。

## 电子巡更系统
分部分项工程和单价措施项目清单与计价表
工程名称：ZNKJ-2023-3 |  |  | 标段：
序号 | 项目名称 | 项目特征描述 | 计量 单位 | 工程量 | 综合单价 | 合价
| 三、电子巡更系统 | [5 empty] | 0
1 | 安全检查设备 | 1、名称:巡更巡检器 2、保安随身携带，用于记录保安的巡逻轨迹 | 个 | 3 |  |  | 甲供材
2 | 安全检查设备 | 1、名称:智能通讯座 2、用于 无线链接巡更巡检器，接收数据并传递给管理软件 | 个 | 1 |  |  | 甲供材
3 | 安全检查设备 | 1、名称:巡逻员卡 2、便于将巡逻记录归属到人，外型美观 | 个 | 3 |  |  | 甲供材
4 | 安全检查设备 | 1、名称:巡更点 2、 规格、型号:形如小胶囊，可以轻松钻孔埋入墙内或其他物体内 3、含信息钮标识牌 | 个 | 60 |  |  | 甲供材
5 | 软件 | 1、名称:巡更软件 2、用于巡更机通讯、时钟校验、数据上载、数据下载、智能数据识别、计划核查、统计分析、异常处理等功能。 | 套 | 1 |  |  | 甲供材
6 | 分部小计 | [5 empty] | 0
1、以上综合单价包括但不限于规费、利润、管理费用及税金。
2、备注甲供材材料由甲方提供，报价不含材料费，只计取施工费（施工综合单价），未备注甲供材报价包含材料及人工。甲供材采保费在安装及调试费中自行考虑。
3、以上工程量为参考量，结算工程量以现场实际工程量为准。
注：设备安装包含技术准备、设备开箱检验、设备组装、检查基础、现场就位、固定安装、连接 、接地、现场二次搬运安装 、设备功能检测、试运行及所需一切支架与辅材制作、安装。

## 背景音乐系统
分部分项工程和单价措施项目清单与计价表
工程名称：ZNKJ-2023-3 |  |  | 标段：
序号 | 项目名称 | 项目特征描述 | 计量 单位 | 工程量 | 综合单价 | 合价
| 四、背景音乐系统 | [5 empty] | 0
1 | 背景音乐系统设备 | 1、名称:压功放1000W 2、规格:采用2U精简黑色氧化铝拉丝面板，与合理紧凑的内部结构完美结合，制造工艺严谨。 全新第三代D类数字功放技术，高效功率放大电路设计，轻重量和长久的系统使用寿命,高保真的音质，完美还原的音源品质。 具有良好的管道式散热结构，内置自动温度控制风扇冷却系统，有效排除热空气，降低机器温度，保护设备长时间正常运行。 1通道LINE不平衡TRS/XLR高品质多功能输入接口，1通道LINE平衡XLR级联输出。 内置PFC电路和软开关电源技术，开关机自动软启动控制，达到92%的超高系统效率。 新型功放电路，零交越失真，保证信号在放大过程中的质量无损。 内置智能削顶失真和过流压限系统，能有效保护扬声器单元。 具有过温、过压、欠压、过流、短路多重智能检测保护系统。 2种定阻和定压输出模式:4-16Ω/100V可选择。 技术参数： 1.额定输出功率：1000W 2.扬声器输出：4-16Ω,100V 3.输入灵敏度 & 输入阻抗：775mV/10KΩ, 平衡 XLR/TRS接口 4.输出灵敏度 & 输出源阻抗：775mV/470Ω, 平衡 XLR 接口 5.频率响应：80Hz~16KHz(+1dB, -3dB ) 6.信噪比：>90dB 7.总谐波失真：1KHz时0.5%, 1/3 输出功率 8.散热：由前往后强制风冷，散热器温度45度时启动内置风扇 9.保护：过热, 过载&短路 10.电源：~220V/50Hz 11.电源功耗 ：1300W 12.尺寸：484x398x88mm 13.净重：8.6kg 失真度：≤1% 1/3额定功率 输出电压100V：负荷阻抗16Ω 电源电压：220V±22V 电源频率：50Hz±2Hz | 台 | 1 |  |  | 甲供材
2 | 背景音乐系统设备 | 1、名称:收音头 2、规格:标准机柜式设计（1U），黑色氧化铝拉丝面板，人性化的抽手，考究的工艺，尽显高档气质； 高亮度动态VFD荧光显示，清晰醒目，微电脑控制，轻触式按键操作； 调频、调幅（AM/FM）立体声二波段接收可选，电台频率记忆存储可达99个； 电台频率自动搜索存储功能，且有断电记忆功能； 采用石英锁相环路频率合成器式调谐回路技术，接收频率精确稳定； 两组接收天线输入：AM接收天线输入；FM接收天线75Ω输入； 1路音频信号左右声道（L /R）输出； 可通过面板按键或红外遥控器控制操作。 技术参数 1.电源：～220V / 50Hz 2.电源功耗：30W 3.尺寸：484×290×44mm 4.重量：3.24Kg | 台 | 1 |  |  | 甲供材
3 | 背景音乐系统设备 | 1、名称:CD/MP3播放器 2、规格:标准机箱尺寸设计，1U高度铝合金面板； 微电脑控制，支持轻触式面板按键操作、或红外遥控器控制操作。 吸入式机芯，防尘效果更好，使用寿命更长； 高亮度动态VFD荧光显示，清晰醒目； 采用进口数码机芯，系统+ESS解码方案，超强纠错功能； 自动播放控制，全数码伺服； 可播放：CD/VCD/ MP3/DVD碟片； 1路音频信号左右声道（L /R）输出； 内置宽频高保真监听扬声器，音质丰满、清晰；并设有监听音量调节旋钮，音量可调； 10.内置MP3播放器，可读USB和SD卡； 技术参数 1.电源：~220V / 50Hz 2.电源功耗：30W 3.尺寸：484×290×44mm 4.重量：3.24Kg | 个 | 1 |  |  | 甲供材
4 | 背景音乐系统设备 | 1、名称:呼叫话筒 2、规格:换能方式：驻极体 指向性：心型指向 频率响应：40Hz-16kHz 灵敏度：-43dB±2dB 前奏音灵敏度：-50dB±2dB 钟声提示：带钟声提示功能 线材配备：10米（卡农母头转6.35音频线） 咪杆长度 ：390mm 底座尺寸（WxDxH）：183x112x43mm 重量：0.72kg 电源：~AC 220/50Hz（电源适配器DC 11.4V）；电池：DC9V 供电电压：DC3V 带音乐提示音 | 个 | 1 |  |  | 甲供材
5 | 背景音乐系统设备 | 1、名称:前置放大器 2、规格:话筒1-5的输入灵敏度：话筒:5mV/600Ω非平衡；线路RCA:775mV /10KΩ非平衡 辅助1-3输入：AUX 1.2.3: 3500mV/10KΩ非平衡 EMC1-2输入：RAC:非平衡 200mV～1000mV/10KΩ；MIC：非平衡 5mV～25mV/600Ω 频率响应：20Hz-20KHz(±3dB) 信噪比：MIC 输入:50dB； AUX输入:80dB 音调调节：低音:±10dB at 100Hz；高音:±10dB at 10KHz 电源：～220V/50Hz 电源功耗：20W 尺寸：484×303×88mm 重量：4.54Kg | 台 | 1 |  |  | 甲供材
6 | 背景音乐系统设备 | 1、名称:主机 2、规格:通信速度：4800bps MP3频率响应：20Hz-20KHz/±1dB MP3信噪比：95dB MP3存储介质：SD储存卡 MP3存储格式：支持FAT16、FAT32格式，NTFS格式不可用 音频输出：1KΩ/1V 音频失真度：0.1% 频率响应：30-20KHz 监听喇叭功率：0.5W 时间制式：24小时制 通信接口：RJ45 通信协议：RS422 报警输入电平：短路（0V） 报警输出电平：短路（0V） 电源控制输出电平：短路（0V） 输入电源：～220V/50Hz 输出电源：～220V/50Hz 输出电源功率：总功率≤5KW，单路功率≤3KW 电源功耗：30W 保护：AC FUSE×0.5A 尺寸：484×350×88mm 重量：6.06Kg | 台 | 1 |  |  | 甲供材
7 | 背景音乐系统设备 | 1、名称:监听器 2、规格:标准机柜式设计（2U），黑色氧化铝拉丝面板，人性化的抽手，考究的工艺，尽显高档气质。 具有10路功率信号隔离输入，监听10个分区，可任意选通所监听的分区声音，通道不干扰。 内置宽频带高保真扬声器，音质丰满，清晰。 具有监听音量调节旋钮和分区选择旋钮。 5单位LED电平显示，显示监听的信号输出状态及音量大小。 技术参数 1.电源：~220V 50Hz 2.电源功耗：30W 3.尺寸：484×303×88mm 4.重量：4.30Kg | 台 | 1 |  |  | 甲供材
8 | 背景音乐系统设备 | 1、名称:顺序电源启动器 2、规格:标准机柜式设计（2U），黑色氧化铝拉丝面板，人性化的抽手，考究的工艺，尽显高档气质。 16路电源输出，每路输出AC 220V(10A)， 电源插口总容量达 6000W。 设有电子锁开关，可手动控制16个电源上断电；也可与定时器、智能控制器相连接，实现自动控制；支持配置CH1和CH2通道为受控或不受控状态。 16路电源插座依次间隔1秒打开。 有1路24V消防信号输入接口；1路消防短路报警触发信号输出。 技术参数 1.电源：AC ~220V 50Hz 2.电源功耗：50W 3.尺寸：484×303×88mm 4.重量：5.78Kg | 台 | 1 |  |  | 甲供材
9 | 扬声器 | 1、名称:带开关扬声器 2、功率:输出功率：6W 阻抗： 1.7KΩ 频响范围：150HZ-12000HZ 最大声压级： 6W时，99.8dB 灵敏度：1W时,92分贝 扬声器组件：1*6.5寸口径全频扬声器，8Ω额定阻抗 尺寸(MM)：200*280 安装方式：悬明安装。 面罩类型:金属 | 个 | 28 |  |  | 甲供材
10 | 分部小计 | [5 empty] | 0
1、以上综合单价包括但不限于规费、利润、管理费用及税金。
2、备注甲供材材料由甲方提供，报价不含材料费，只计取施工费（施工综合单价），未备注甲供材报价包含材料及人工。甲供材采保费在安装及调试费中自行考虑。
3、以上工程量为参考量，结算工程量以现场实际工程量为准。
注：设备安装包含技术准备、设备开箱检验、设备组装、检查基础、现场就位、固定安装、连接 、接地、现场二次搬运安装 、设备功能检测、试运行及所需一切支架与辅材制作、安装。

## 门禁管理系统
分部分项工程和单价措施项目清单与计价表
工程名称：ZNKJ-2023-3 |  |  | 标段：
序号 | 项目名称 | 项目特征描述 | 计量 单位 | 工程量 | 综合单价 | 合价
| 五、门禁管理系统 | [5 empty] | 0
1 | 出入口目标识别设备 | 1、名称:系统主控服务器（含软件） 2、规格:E5处理器，内存8GB,显卡K620 | 台 | 1 |  |  | 甲供材
2 | 出入口目标识别设备 | 1、名称:独立式读写器 2、规格;工作电压 DC12V±10% 功耗 ＜5W 读卡距离 ≤30mm 支持卡类型 IC/ID 卡号容量 5000张 纪录容量 9000条 通讯方式 RS-232 通讯距离 ＜1200M 规格尺寸 180mm*120mm*60mm 应用范围 停车场/人行通道/门禁考勤/消费/梯控/车位管理 工作温度 -25℃~70℃ 工作湿度 ≤95%无凝结 3、感应式IC卡含印刷100张 | 台 | 1 |  |  | 甲供材
3 | 软件 | 1、名称:门禁管理软件 2、含软件狗一只 | 套 | 1 |  |  | 甲供材
4 | 出入口目标识别设备 | 1、名称:读卡器 2、距地1.4米暗装 3、工作电压 DC12V±10% 功耗 ≤12W 控制门禁个数 1~4个 控制器挂接个数 ≤15个 读卡距离 ≤5CM 信号输入 开门按钮/门磁/消防 信号输出 开门信号/报警信号 卡片存储容量 20000张 纪录存储容量 90000条 防护等级 无 规格尺寸 80mm(L)*44mm(W)*15mm(H) 工作温度 -25℃~70℃ 工作湿度 ≤95%无凝结 | 台 | 4 |  |  | 甲供材
5 | 出入口执行机构设备 | 1、名称:磁力锁 | 台 | 4 |  |  | 甲供材
6 | 出入口执行机构设备 | 1、名称:开门按钮 2、距地1.4米暗装 | 台 | 2 |  |  | 甲供材
7 | 出入口控制设备 | 1、名称:双门门禁控制器 2、配套电源 3、工作电压 DC12V±10% 功耗 ≤12W 控制门禁个数 1~2个 控制器挂接个数 ≤15个 读卡距离 ≤5CM 信号输入 开门按钮/门磁/消防 信号输出 开门信号/报警信号 卡片存储容量 20000张 纪录存储容量 90000条 防护等级 无 规格尺寸 80mm(L)*44mm(W)*15mm(H) 工作温度 -25℃~70℃ 工作湿度 ≤95%无凝结 | 台 | 2 |  |  | 甲供材
8 | 分部小计 | [5 empty] | 甲供材
1、以上综合单价包括但不限于规费、利润、管理费用及税金。
2、备注甲供材材料由甲方提供，报价不含材料费，只计取施工费（施工综合单价），未备注甲供材报价包含材料及人工。甲供材采保费在安装及调试费中自行考虑。
3、以上工程量为参考量，结算工程量以现场实际工程量为准。
注：设备安装包含技术准备、设备开箱检验、设备组装、检查基础、现场就位、固定安装、连接 、接地、现场二次搬运安装 、设备功能检测、试运行及所需一切支架与辅材制作、安装。

## 机房系统
分部分项工程和单价措施项目清单与计价表
工程名称：ZNKJ-2023-3 |  |  | 标段：
序号 | 项目名称 | 项目特征描述 | 计量 单位 | 工程量 | 综合单价 | 合价
| 六、机房 | [5 empty] | 0
1 | 录像设备 | 1、名称:硬盘录像机 2、规格:网络视频接入：32路； 接入带宽：320Mbps 网络协议：ONVIF、RTSP、GB28181； PC分辨率：4K/1080P/720P； 录像分辨率：4MP/1080p/720p/4CIF/2CIF/CIF/QCIF； 录像模式：手动录像、定时录像、事件录像、移动侦测录像、报警录像、动测或报警录像、动测和报警录像 回放：最大支持16路回放； 回放模式：即时回放、常规回放、事件回放、标签回放、智能回放、分时段回放、外部文件回放 视频压缩标准：H.265/H.264/ MJPEG； 输入输出：2路VGA，2路HDMI； SATA接口：8个内置SATA接口，每个接口支持最大10TB 的容量硬盘； 其他接口： 2个千兆以太网口；2个前置USB2.0接口/1个后置USB3.0接口；1路支持IPC音频输入/1路支持语音对讲输出；报警接口16进8出；1个RS-232/1个RS-485； 13.电源：AC110V~220V 50+2% Hz | 台 | 3 |  |  | 甲供材
2 | 存储设备 | 1、名称:监控级监控硬盘 2、4T,5900RPM,3.5",SATA | 个 | 24 |  |  | 甲供材
3 | 显示设备 | 1、名称:22寸显示器 2、规格：22寸 | 台 | 1 |  |  | 甲供材
4 | 网管小型机、网管工作站 | 1、名称:监控管理电脑 2、型号、规格:CPU:Intel酷睿i3 9100；屏幕尺寸：22英寸；内存容量：8GB；硬盘容量：1000GB；CPU频率：3.4GHz；显卡芯片： 核显 | 套 | 1 |  |  | 甲供材
5 | 综合安防管理平台 | 1、名称:支持视频预览，录像回放，检索，电视墙等功能以及门禁、考勤、防疫综合应用等业务等为一体的管理系统 | 套 | 1 |  |  | 甲供材
6 | 蓄电池 | 1、名称:电池（延时2小时） 2、容量:12V-200AH | 个 | 64 |  |  | 甲供材
7 | 蓄电池屏（柜） | 1、名称:电池柜（含电池连接线） 2、规格:64节 | 台 | 1 |  |  | 甲供材
8 | 不间断电源设备 | 1、名称:UPS主机 2、型号:30KVA,三进三出,工频机 | 套 | 1 |  |  | 甲供材
9 | 布放尾纤 | 1、规格:SC单模尾纤（1.5米）含熔接 | 根 | 24
10 | 光纤耦合器 | 1、规格:SC-SC单芯单模 | 个 | 24 |  |  | 0
11 | 6类非屏蔽模块 | 1、方法:ABS 材料。ABS 材料有着良好的耐化学性、热稳定性、冲击强度、硬度和可加工性。UL94V-0 则是材料燃烧性能的最高标准。接触针为铍铜材料 , 以 100μ" 镍底层 , 再覆上 50μ" 镀金 , 以保证整个链路的传输效果。支持 22-26AWG 线规。最小端接头承受力 : 10 Kg。最小插拔寿命 : 1000 次 ( I.D.C 部分 250 次 )。绝缘阻抗 : 500 MΩ。接触阻抗 : 20 MΩ 电流功率 : 1.5 Amps。最大直流阻抗 : 0.1Ω 电介值承受功率 : 1000VAC RMS@60Hz/min | 个 | 86 |  |  | 0
12 | 单孔网络面板 | 1.名称：86型，单孔面板 2.规格：不含模块、采用高级聚碳酸脂制造、要求坚固 | 个 | 86
13 | 千兆光模块 | 1、方法:1000BASE-LX mini GBIC转换模块（1310nm） | 个 | 8 |  |  | 甲供材
14 | 网络服务器 | 1、名称:一卡通管理电脑 2、型号、规格:CPU:Intel酷睿i3 9100；屏幕尺寸：22英寸；内存容量：8GB；硬盘容量：1000GB；CPU频率：3.4GHz；显卡芯片： 核显 | 台 | 1 |  |  | 甲供材
15 | 网络服务器 | 1、名称:巡更管理工作站电脑 2、型号、规格:CPU:Intel酷睿i3 9100；屏幕尺寸：22英寸；内存容量：8GB；硬盘容量：1000GB；CPU频率：3.4GHz；显卡芯片： 核显 | 台 | 1 |  |  | 甲供材
16 | 防火墙 | 1、名称:防火墙 2、详见图纸配置 | 套 | 1 |  |  | 甲供材
17 | 空调器 | 1、名称:大3P柜式空调 2、操控方式：键控/遥控，APP操控能效等级：一级能效变频/定频：变频类型：圆柱式冷暖类型：冷暖功能：智能调节，自清洁用户优选：京品空调净化类型：无匹数：3匹 | 台 | 1 |  |  | 甲供材
18 | 防静电活动地板 | 1、名称：全钢抗静电地板 2、规格：600×600×35 | m2 | 25 |  |  | 0
19 | 操作台 | 描述：3联操作台 | 套 | 1
20 | 机柜、机架 | 1、名称:19英寸机柜 2、规格:42U | 台 | 2 |  |  | 0
21 | 电力电缆 | 1、名称:电力电缆 2、规格:WDZN-YJV-3*2.5 3、材质:铜 4、电压等级（kV）:0.6/1KV | m | 30 |  |  | 0
22 | 电力电缆 | 1、名称:电力电缆 2、规格:WDZN-YJV-3*4 3、材质:铜 4、电压等级（kV）:0.6/1KV | m | 50 |  |  | 0
23 | 电力电缆 | 1、名称:电力电缆 2、规格:YJV-3*4 3、材质:铜 4、电压等级（kV）:0.6/1KV | m | 50 |  |  | 0
24 | 电力电缆 | 1、名称:电力电缆 2、规格:WDZN-YJV-5*10 3、材质:铜 4、电压等级（kV）:0.6/1KV | m | 50 |  |  | 0
25 | 插座 | 1、名称:插座 2、规格:10A五孔 | 个 | 2 |  |  | 0
26 | 插座 | 1、名称:空调插座 | 个 | 1 |  |  | 0
27 | 插座 | 1、名称:防雷插座 2、规格:标称电压:230V,标称放电电流:5KA,响应时间<25ns | 个 | 10 |  |  | 0
28 | 避雷器 | 1、名称:电源三级防雷器 2、规格:最大放电电流:40KA,标称放电电流:20KA,热脱扣后被保护，防燃防爆 | 个 | 1 |  |  | 0
29 | 避雷器 | 1、名称:报警信号防雷器 2、规格:标称电压:12V,最大持续工作电压:14.0/10V,标称工作电流:300mA | 个 | 2 |  |  | 0
30 | 避雷器 | 1、名称:广播信号防雷器 2、规格:标称电压:110V,最大持续工作电压:133/94V,标称工作电流:300mA | 个 | 1 |  |  | 0
31 | 避雷器 | 1、名称:防雷PDU 2、规格:标称电压:230V,标称放电电流:5KA,响应时间<25ns,8口机架式 | 个 | 10 |  |  | 0
32 | 接地母线 | 1、名称:接地母线 2、材质:紫铜排 3、规格:3*30 4、类型：户内 | m | 25 |  |  | 0
33 | 等电位端子箱、测试板 | 1、名称:分等电位箱 2、含接地铜排、铜导线等 | 台 | 1 |  |  | 0
34 | 分部小计 | [5 empty] | 0
1、以上综合单价包括但不限于规费、利润、管理费用及税金。
2、备注甲供材材料由甲方提供，报价不含材料费，只计取施工费（施工综合单价），未备注甲供材报价包含材料及人工。甲供材采保费在安装及调试费中自行考虑。
3、以上工程量为参考量，结算工程量以现场实际工程量为准。
注：设备安装包含技术准备、设备开箱检验、设备组装、检查基础、现场就位、固定安装、连接 、接地、现场二次搬运安装 、设备功能检测、试运行及所需一切支架与辅材制作、安装。

## 综合布线管路系统
分部分项工程和单价措施项目清单与计价表
工程名称：ZNKJ-2023-3 |  |  | 标段：
序号 | 项目名称 | 项目特征描述 | 计量 单位 | 工程量 | 综合单价 | 合价
| 七、综合布线 | [5 empty] | 0
1 | 配管 | 1、名称：增强型PVC管 2、配置形式:埋地敷设 3、规格：DN100 | m | 500
2 | 配管 | 1、材质:PE管 2、规格:PE32 3、配置形式:埋地敷设 | m | 300
3 | 配管 | 1、材质:PE管 2、规格:PE25 3、配置形式:埋地敷设 | m | 500
4 | 配管 | 1、名称:紧定管 2、规格:JDG20 3、配置形式:砖、混凝土结构暗配 | m | 1000
5 | 配管 | 1、名称:紧定管 2、规格:JDG25 3、配置形式:砖、混凝土结构暗配 | m | 1000
6 | 电力电缆 | 1、名称:电力电缆 2、规格:YJV-3*4 3、材质:铜 4、电压等级（kV）:0.6/1KV | m | 800
7 | 光缆 | 1、名称:4芯单模光纤 2、敷设方式:管道敷设 3、使用单芯缆作为基本单元；外径小，终端直接物理保护；柔软，弯曲半径小，应力、应变性能优良；可选用阻燃或不延燃外护，并可提供低烟无卤护套 光纤 OS2 应用标准：ISO/IEC 11801：2008、YD/T1258-2005光学性能光纤规格4、推荐品牌：UCS、CORNING、SIEMON，COBINET、天诚、爱谱华顿 | m | 800
8 | 双绞线缆 | 1、名称:信号线 2、规格:CAT5e，防水 3、敷设方式:管内穿线 | m | 1000
9 | 配线 | 1、名称:电源线 2、配线形式:管内穿线 3、型号、规格:RVV-2*1.5 | m | 500
10 | 配线 | 1、名称:信号线 2、配线形式:管内穿线 3、型号、规格:RVVP2*1.5 | m | 1000
11 | 人（手）孔砌筑 | 1、名称:手孔井 2、规格:800*800*1000 3、做法:墙壁采用75#红砖，50#水泥砂浆砌筑，墙壁内粉采用1:2水泥砂浆抹面10mm厚；手孔井垫层采用C10素砼100mm厚；手孔井盖板采用复合材料盖板 | 个 | 20
12 | 挖沟槽土方 | 1、土壤类别:三类土 2、挖土深度:1.5m 以内 3、弃土运距:自行考虑 | m3 | 320
13 | 垫层 | 1、混凝土种类:预拌砼 2、混凝土强度等级:C10 | m3 | 15
14 | 垫层 | 1、垫层材料种类、配合比、厚度:10cm碎石垫层 | m3 | 5
15 | 配线架 | 1、名称:24口配线架 2、规格:24 口非屏蔽超5类嵌入式模块配线架、UL94V-0 耐冲击及耐燃 ABS 材料，接触针为铍铜材料 , 以 100μ" 镍底层 , 再覆上 50μ" 镀金，最小插拔寿命 : 1000 次 ( I.D.C. 部分 250 次 )。 电流功率 : 1.5Amps。 最小电介值承受功率 : 1000VAC RMS@60Hz/min 3、配套超五类非屏蔽模块 | 个 | 10
16 | 配线架 | 1、名称:1U理线架 2、规格:符合 19 英寸标准机架尺寸要求。 | 个 | 20
17 | 机柜、机架 | 1、名称:安防智能箱 2、规格:600*500*450mm 3、安装方式:挂墙安装 | 台 | 2
18 | 配电箱 | 1、名称:UPS分配电箱 2、安装方式:挂墙安装 | 台 | 2
19 | 4口光纤熔接盒 | 1、配线架有机架式。 2、 可以直接安装于 19 英寸标准机柜。 3、 整个配线架采用橡胶密封入口。 4、 工作温度 : -40℃ ~ +85℃。 5、 机箱高压防护 , 地与机箱绝缘电阻≥ 1000 MΩ/500V(DC)。 6、 机箱高压防护 , 地与机箱间耐压≥ 3000 V(DC)/5min 不击穿 , 无飞弧。 7、 橡胶密封可以保护光缆和配线器件 , 橡胶密封可轻易移去 , 以便光纤连接。 8、 超强的光纤密度管理功能 9、产品材料采用工业航空铝材压铸而成。 10、含光纤耦合器（SC-SC单芯单模）及熔纤、尾纤； | 个 | 8
20 | 跳线 | 1、名称:超五类RJ45跳线 2、规格:最小插拔次数 : 1000 次,跳线采用多股软线为导体 , 阻抗更低 , 更有利于信号的传输,两端 RJ45 采用注塑方式 , 一体成型 | 条 | 73
21 | 配管 | 1、材质:塑料管 2、规格:PVC20 3、配置形式:砖、混凝土结构明配 | m | 239.7
22 | 配管 | 1、材质:塑料管 2、规格:PVC20 3、配置形式:砖、混凝土结构暗配 | m | 438.64
23 | 双绞线缆 | 1、规格:CAT5E 2、线缆对数:4对以内 3、敷设方式:管/暗槽内穿放 | m | 2010.37
24 | 配线 | 1、配线形式:管内穿线 2、型号:RVV-2*1.0 | m | 2010.37
25 | 配线 | 1、型号:电梯专用视频线缆（随行电缆） | m | 53.08
26 | 双绞线缆 | 1、规格:CAT5E 2、线缆对数:4对以内 3、敷设方式:管/暗槽内穿放 | m | 55.56
27 | 配管 | 1、名称:紧定管 2、规格:JDG20 3、配置形式:砖、混凝土结构明配 | m | 6.08 |  |  | 0
28 | 配管 | 1、名称:紧定管 2、规格:JDG20 3、配置形式:砖、混凝土结构暗配 | m | 33.6 |  |  | 0
29 | 配管 | 1、名称:紧定管 2、规格:JDG25 3、配置形式:砖、混凝土结构明配 | m | 31.3 |  |  | 0
30 | 配管 | 1、名称:紧定管 2、规格:JDG25 3、配置形式:砖、混凝土结构暗配 | m | 36.4 |  |  | 0
31 | 配线 | 1、配线形式:管内穿线 2、型号:RVV-2*1.0 | m | 83.03
32 | 配线 | 1、配线形式:管内穿线 2、型号:RVV-4*1.0 | m | 153.15
33 | 配线 | 1、配线形式:管内穿线 2、型号:RVVP-6*1.0 | m | 246.94
34 | 接线盒 | 1、名称:86底盒 2、安装形式:明装 | 个 | 6
35 | 配管 | 1、名称:紧定管 2、规格:JDG20 3、配置形式:砖、混凝土结构暗配 | m | 189.61
36 | 配线 | 1、名称:管内穿线 2、规格:WDZC-BYJ-2.5 | m | 1366.36
37 | 分部小计
1、以上综合单价包括但不限于规费、利润、管理费用及税金。
2、备注甲供材材料由甲方提供，报价不含材料费，只计取施工费（施工综合单价），未备注甲供材报价包含材料及人工。甲供材采保费在安装及调试费中自行考虑。
3、以上工程量为参考量，结算工程量以现场实际工程量为准。
注：设备安装包含技术准备、设备开箱检验、设备组装、检查基础、现场就位、固定安装、连接 、接地、现场二次搬运安装 、设备功能检测、试运行及所需一切支架与辅材制作、安装。

## 网络系统
分部分项工程和单价措施项目清单与计价表
工程名称：ZNKJ-2023-3 |  |  | 标段：
序号 | 项目名称 | 项目特征描述 | 计量 单位 | 工程量 | 综合单价 | 合价
| 住宅网络设备 | [5 empty] | 0
1 | 交换机 | 1、名称:24口千兆接入交换机 2、固化10/100/1000M以太网端口≥24，固化10G/1G SFP+光接口≥4个； 交换容量≥336G bps，包转发性能≥100Mpps。 要求所投设备MAC地址≥16k。 支持生成树协议STP(IEEE 802.1d)，RSTP(IEEE 802.1w)和MSTP(IEEE 802.1s)，完全保证快速收敛，提高容错能力，保证网络的稳定运行和链路的负载均衡，合理使用网络通道，提供冗余链路利用率。 ★为保证设备在受到外界机械碰撞时能够正常运行，要求所投交换机IK防护测试级别至少达到IK05，提供具有 CMA或CAL或 CNAS认证章的测试报告。 | 台 | 10 |  |  | 甲供材
2 | 交换机 | 1、名称:48口千兆接入核心交换机 2、交换容量≥430Gbps 转发性能≥160Mpps(官网X/Y形式以最小值为准) 固化10/100/1000M以太网端口≥48，10G/1G SFP+光接口≥4个 支持并实配可拔插双模块化电源，单电源功率≥70W，实现1+1冗余 要求所投产品端口浪涌抗扰度≥10KV（即具备10KV的防雷能力） 支持静态路由、RIP/RIPng、OSPFv2/OSPFv3等三层路由协议 支持SAVI功能，可防止地址解析欺骗 支持CPU保护功能，能限制非法报文对CPU的攻击，保护交换机在各种环境下稳定工作； ★支持专门基础网络保护机制，能够限制用户向网络中发送数据包的速率，对有攻击行为的用户进行隔离，保证设备和整网的安全稳定运行，提供官网截图及链接证明。 ★支持RLDP，可快速检测链路的通断和光纤链路的单向性，并支持端口下的环路检测功能，提供官网截图及链接证明。 | 台 | 1 |  |  | 甲供材
| 分部小计 | [5 empty] | 0
1、以上综合单价包括但不限于规费、利润、管理费用及税金。
2、备注甲供材材料由甲方提供，报价不含材料费，只计取施工费（施工综合单价），未备注甲供材报价包含材料及人工。甲供材采保费在安装及调试费中自行考虑。
3、以上工程量为参考量，结算工程量以现场实际工程量为准。
注：设备安装包含技术准备、设备开箱检验、设备组装、检查基础、现场就位、固定安装、连接 、接地、现场二次搬运安装 、设备功能检测、试运行及所需一切支架与辅材制作、安装。

## 五方对讲系统
分部分项工程和单价措施项目清单与计价表
工程名称：ZNKJ-2023-3 |  |  | 标段：
序号 | 项目名称 | 项目特征描述 | 计量 单位 | 工程量 | 综合单价 | 合价
| 电梯五方对讲系统 | [5 empty] | 0
1 | 配管 | 1、材质:塑料管 2、规格:PVC25 3、配置形式:砖、混凝土结构明配 | m | 5.5 |  |  | 0
2 | 配线 | 1、配线形式:管内穿线 2、型号:RVVP-6*1.0 | m | 33.5 |  |  | 0
3 | 分部小计 | [5 empty] | 0
1、以上综合单价包括但不限于规费、利润、管理费用及税金。
2、备注甲供材材料由甲方提供，报价不含材料费，只计取施工费（施工综合单价），未备注甲供材报价包含材料及人工。甲供材采保费在安装及调试费中自行考虑。
3、以上工程量为参考量，结算工程量以现场实际工程量为准。
注：设备安装包含技术准备、设备开箱检验、设备组装、检查基础、现场就位、固定安装、连接 、接地、现场二次搬运安装 、设备功能检测、试运行及所需一切支架与辅材制作、安装。

## 推荐品牌
主要材料（设备）招标人推荐品牌一览表
序号 | 名称 | 招标人推荐品牌 | 备注
1 | 光缆、铜缆 | 宇洪、雷士、大唐电信、岳丰 | 光缆、网络线缆
2 | 综合布线 | 雷士、大唐电信、岳丰、图腾 | 网络模块、配线架、理线架、机柜
3 | 电源线 | 帝一、天城、宇讯
备注：①上述材料、设备使用前提供样品报送招标人，经招标人对性能、质量认可后方能使用，且价格不予变化，否则招标人有权拒绝该材料、设备在本项目中使用。同种材料尽量选用同一品牌。投标文件选定的设备品牌须标注型号规格等，在中标后不可更改。 ②投标人须在上述品牌推荐表中选择品牌，投标人选择非上述推荐表的品牌，须提供有效证明材料以证明达到或优于推荐表中品牌的标准，且须在开标前经招标人书面确认并同意后，方可选用（投标人须将招标人书面确认书原件扫描上传至投标文件其他材料中）。投标品牌与推荐品牌不一致且无招标人书面同意书，按不响应招标文件实质性要求作无效标处理。 ③投标人中标后可根据施工图提出合理化建议，但必须经业主书面及设计单位认可同意方可调整。 ④施工过程中与周围发生的纠纷由承包人自行协商解决，费用由施工单位自理，该费用应包含在投标报价中。因不可抗力事件导致的费用，发、承包双方应按以下原则分别承担并调整工程价款。本工程因发包人原因造成的损害、因工程损害导致第三方人员伤亡和财产损失以及运至施工现场用于施工的材料和待安装的设备的损害，由发包人承担；承包人人员伤亡由其所在单位负责，并承担相应费用，与发包人无关；承包人的施工机械设备的损坏及停工损失，由承包人承担； 注：质保期间中标单位应保证各系统有效、正常的运转。出现故障或因使用不当而造成系统故障，中标单位紧急服务响应时间为：一般部位12小时内，重要部位在2个小时内，派人赶到现场，予以排除、修复或更换零件解决问题。