## 设备清单
分部分项工程和单价措施项目设备清单与计价表
工程名称：ZNKJ-2023-3
序号 | 项目名称 | 项目特征描述 | 计量 单位 | 工程量 | 金额（元）
[5 empty] | 综合单价 | 合价 | 其中
暂估价
| 住宅网络设备 |  |  |  | 0 | 0 | 0
1 | 交换机 | 1、名称:24口千兆接入交换机 2、固化10/100/1000M以太网端口≥24，固化10G/1G SFP+光接口≥4个； 交换容量≥336G bps，包转发性能≥100Mpps。 要求所投设备MAC地址≥16k。 支持生成树协议STP(IEEE 802.1d)，RSTP(IEEE 802.1w)和MSTP(IEEE 802.1s)，完全保证快速收敛，提高容错能力，保证网络的稳定运行和链路的负载均衡，合理使用网络通道，提供冗余链路利用率。 ★为保证设备在受到外界机械碰撞时能够正常运行，要求所投交换机IK防护测试级别至少达到IK05，提供具有 CMA或CAL或 CNAS认证章的测试报告。 | 台 | 10
2 | 交换机 | 1、名称:48口千兆接入核心交换机 2、交换容量≥430Gbps 转发性能≥160Mpps(官网X/Y形式以最小值为准) 固化10/100/1000M以太网端口≥48，10G/1G SFP+光接口≥4个 支持并实配可拔插双模块化电源，单电源功率≥70W，实现1+1冗余 要求所投产品端口浪涌抗扰度≥10KV（即具备10KV的防雷能力） 支持静态路由、RIP/RIPng、OSPFv2/OSPFv3等三层路由协议 支持SAVI功能，可防止地址解析欺骗 支持CPU保护功能，能限制非法报文对CPU的攻击，保护交换机在各种环境下稳定工作； ★支持专门基础网络保护机制，能够限制用户向网络中发送数据包的速率，对有攻击行为的用户进行隔离，保证设备和整网的安全稳定运行，提供官网截图及链接证明。 ★支持RLDP，可快速检测链路的通断和光纤链路的单向性，并支持端口下的环路检测功能，提供官网截图及链接证明。 | 台 | 1
3 | 独立式读写器 | 1、名称:独立式读写器 2、规格;工作电压 DC12V±10% 功耗 ＜5W 读卡距离 ≤30mm 支持卡类型 IC/ID 卡号容量 5000张 纪录容量 9000条 通讯方式 RS-232 通讯距离 ＜1200M 规格尺寸 180mm*120mm*60mm 应用范围 停车场/人行通道/门禁考勤/消费/梯控/车位管理 工作温度 -25℃~70℃ 工作湿度 ≤95%无凝结 3、感应式IC卡含印刷100张 | 台 | 1
4 | 门禁管理软件 | 1、名称:门禁管理软件 2、含软件狗一只 | 套 | 1
5 | 读卡器 | 1、名称:读卡器 2、距地1.4米暗装 3、工作电压 DC12V±10% 功耗 ≤12W 控制门禁个数 1~4个 控制器挂接个数 ≤15个 读卡距离 ≤5CM 信号输入 开门按钮/门磁/消防 信号输出 开门信号/报警信号 卡片存储容量 20000张 纪录存储容量 90000条 防护等级 无 规格尺寸 80mm(L)*44mm(W)*15mm(H) 工作温度 -25℃~70℃ 工作湿度 ≤95%无凝结 | 台 | 4
6 | 磁力锁 | 1、名称:磁力锁 | 台 | 4
7 | 开门按钮 | 1、名称:开门按钮 2、距地1.4米暗装 | 台 | 2
8 | 双门门禁控制器 | 1、名称:双门门禁控制器 2、配套电源 3、工作电压 DC12V±10% 功耗 ≤12W 控制门禁个数 1~2个 控制器挂接个数 ≤15个 读卡距离 ≤5CM 信号输入 开门按钮/门磁/消防 信号输出 开门信号/报警信号 卡片存储容量 20000张 纪录存储容量 90000条 防护等级 无 规格尺寸 80mm(L)*44mm(W)*15mm(H) 工作温度 -25℃~70℃ 工作湿度 ≤95%无凝结 | 台 | 2
9 | 电子围栏控制器 | 1、名称:电子围栏控制器 (单防区) 2、规格型号：系统支持RS485通讯或网口TCP/IP通讯协议，能通过智能控制终端实现实时查看主机信息、远程布撤防、电压等级调节等功能； 系统支持4组定时控制功能，实现对单个防区或全部防区定时控制 系统支持手机APP对设备进行管理，报警信息推送、防区管理、远程警情处理、一键布撤防、及用户反馈等功能 主机可批量设置全部防区为24小时防区 高压模式脉冲峰值：5000—10000v 低压模式脉冲峰值：500—1000v 脉冲周期：1s—1.5s 脉冲持续时间：≤0.1s 供电电源：AC220V,±15%,50Hz AC24V, ±15%,≥30W 蓄电池备用电源：DC12V，≥7AH 使用环境：温度-25℃— +55℃ 相对湿度：≤95% 防护等级：IP44（配套防雨箱） 功率：30W 尺寸：348mm*236.7mm*103mm | 套 | 6
10 | 主机防水箱 | 1、名称:主机防水箱 2、规格:不锈钢，550*330*220 | 台 | 6
11 | 避雷器 | 1、型号:高压避雷器（含安装支架） 2、规格型号：氧化锌、复合材料 | 组 | 6
12 | 精装终端杆（含底座） | 1、镀锌钢管Φ32*850mm烤漆，含夹块、帽子、铝合金烤漆底座。 | 根 | 30
13 | 万向型终端杆绝缘子 | 1、复合材料 | 根 | 120
14 | 精装中间杆 | 1、Φ12×850mm玻璃钢（实）含帽子 2、含铝合金烤漆扇形底座 3、含Φ12.5孔复合材料固定底套 | 根 | 120
15 | 半圆中间杆绝缘子 | 1、复合材料Φ12.5孔 | 个 | 480
16 | 精装承力杆 （含底座） | 1、名称:精装承力杆 （含底座） 2、镀锌钢管Φ25*850mm烤漆，含夹块、帽子、铝合金烤漆底座。 | 根 | 30
17 | 圆套承力杆绝缘子 | 1、名称:圆套承力杆绝缘子 2、复合材料 | 个 | 180
18 | 合金丝 | 1、名称:合金丝 2、材质、型号:高强度多股合金线Φ1.8mm 500米/卷3、敷设环境:室外 | m | 1200
19 | 高压线 | 1、名称:高压线 2、材质:抗高压2万伏以内 100米/卷 3、敷设环境:室外 | m | 300
20 | 线－线连接器 | 1、铝合金 | 个 | 240
21 | 中间收紧器 | 1、复合材料 | 个 | 120
22 | 围栏警示牌 | 1、名称:围栏警示牌 2、材质:200×100双面 夜光 | 块 | 150
23 | 接地极 | 1、名称:避雷器接地桩 2、规格:2米左右的扁钢或角铁 | 根 | 6
24 | 入侵报警控制器 | 1、名称:报警主机 2、自带8个防区接口，自带1个控制键盘，总线可接518防区，可链接16个键盘，存储999条记录。通过网络模块，可链接局域网或公网。 | 台 | 1
25 | 蓄电池 | 1、型号:DC12V7AH | 个 | 1
26 | 入侵报警信号传输设备 | 1、名称:485单防区模块 2、类别:8位拨码开关、可设255防区地址。与YR-LC-TX/KB2键盘协议兼容，连入控制总线 | 个 | 1
27 | 32路继电器 | 1、名称:32路继电器 2、规格:标准配置32防区、可扩展至255个防区 | 个 | 1
28 | 模拟屏 | 1、名称:LED电子模拟墙 2、规格:1平方米 | 台 | 1
29 | 网络服务器 | 1、名称:报警管理电脑 2、规格:CPU:Intel酷睿i3 9100；屏幕尺寸：22英寸；内存容量：8GB；硬盘容量：1000GB；CPU频率：3.4GHz；显卡芯片： 核显 | 台 | 1
30 | 中心报警控制软件 | 1、名称:中心报警控制软件 2、电子地图编程，可与凌创、领智系列控制键盘进行联动操作 | 套 | 1
31 | 串口转换器 | 1、名称:串口转换器 2、规格:报警主机链接电脑，软件电子地图使用。符合USB 2.0规范,最大USB数据传输速度可达12Mbps，串口传输速度可达128 Kbps | 个 | 1
| 紧急报警按钮 | 外壳材料：ABS 开关方式：钥匙复位（自动复位可订制） 负载电流：1.25A 工作电压：12VDC 开关耐压：250VDC | 个 | 1
32 | 声光报警器 | 1、名称:声光报警器 2、规格:额定电压：DC 12V 额定电流：300mA 闪动频次：150次/分 | 个 | 2
33 | 壁挂红外幕帘探测器 | 1、名称:壁挂红外幕帘探测器 2、工作电压：DC9-16V 静态电流：≤30mA(DC 12V时) 环境温度：-10℃ ～+50℃ 安装方式：壁挂或吸顶 安装高度：2m左右 方向性监测：按Alarm箭头所指方向行走报警 探测角度：15° 探测距离：8m 探测范围：6*0.7m (安装高度在3.6m时) 报警输出：常闭 防拆开关：常闭 | 台 | 1
34 | 主动红外对射 | 1、名称:主动红外对射 2、150米双光束主动红外对射；全密封防雨（雾）、防尘（虫）等的一体化结构设计；LED指示灯实现快速光学校正；具有高水准的抗RFI/EMI能力；AGC（自动增益控制）电路； | 对 | 1
35 | 四防区报警模块 | 1、名称:四防区报警模块 2、类别:提供8个带地址码的输入回路，将报警器连接到报警总线上 | 个 | 1
36 | 联动模块 | 1、名称:联动模块 2、类别:联动灯光或监控系统。包含有32个继电器输出终端，它们的报警输出（短路或开路）可以通过设置内部的跳针来控制。 | 个 | 1
37 | 网络模块 | 1、名称:网络模块 2、类别:通讯接口转换模块 | 个 | 1
38 | 模块电源 | 1、名称:模块电源 2、类别:开关电源 | 台 | 2
39 | 室内网络枪机 | 1、设备名称：室内网络枪机 2、200万 1/2.7" CMOS ICR红外阵列网络摄像机，Smart265/264编码，最低照度：彩色：0.01 Lux @（F1.2，AGC ON），0 Lux with IR，镜头：4mm, 水平视场角:90.3°(6mm,8mm,12mm可选)；帧率：50Hz: 25fps (1920 × 1080,1280 × 960,1280 × 720)；宽动态范围：120dB；感兴趣区域：ROI支持主码流支持设置1个固定区域,Smart事件 越界侦测，区域入侵侦测,报警触发 移动侦测，异常,供电方式DC：12 V ± 25%，支持防反接保护,PoE：802.3af，Class 3,功耗：7W MAX；红外照射距离最远可达：30米；符合IP66防尘防水设计，可靠性高，含配套支架 | 台 | 70
40 | 电梯专用摄像机 | 1、名称:电梯专用摄像机 2、采用200万逐行扫描CMOS,捕捉运动图像无锯齿； 支持同轴高清输出和标清CVBS模拟输出(复用1路BNC接口)，可由拨码相互切换(默认HDTVI输出)； 低照度,0.01Lux @ (F1.2,AGC ON),0 Lux with IR； 支持ICR红外滤片式自动切换,自动彩转黑功能,实现昼夜监控； 支持OSD菜单控制,适合客户自定义设置； 支持智能SMART IR功能,有效防止近距离红外过曝问题； 工程设计先进,三轴旋转,可靠性高 防暴等级IK07 支持同轴视控(HIKVISION-C)功能 内置MIC | 台 | 1
41 | 室外网络枪式摄像机 | 1、名称:室外网络枪式摄像机 2、200万 1/2.7" CMOS ICR红外阵列网络摄像机，Smart265/264编码，最低照度：彩色：0.01 Lux @（F1.2，AGC ON），0 Lux with IR，镜头：4mm, 水平视场角:90.3°(6mm,8mm,12mm可选)；帧率：50Hz: 25fps (1920 × 1080,1280 × 960,1280 × 720)；宽动态范围：120dB；感兴趣区域：ROI支持主码流支持设置1个固定区域,Smart事件 越界侦测，区域入侵侦测,报警触发 移动侦测，异常,供电方式DC：12 V ± 25%，支持防反接保护,PoE：802.3af，Class 3,功耗：7W MAX；红外照射距离最远可达：30米；符合IP66防尘防水设计，可靠性高，含配套支架 | 台 | 13
42 | 巡更巡检器 | 1、名称:巡更巡检器 2、保安随身携带，用于记录保安的巡逻轨迹 | 个 | 3
43 | 智能通讯座 | 1、名称:智能通讯座 2、用于 无线链接巡更巡检器，接收数据并传递给管理软件 | 个 | 1
44 | 巡逻员卡 | 1、名称:巡逻员卡 2、便于将巡逻记录归属到人，外型美观 | 个 | 3
45 | 巡更点 | 1、名称:巡更点 2、 规格、型号:形如小胶囊，可以轻松钻孔埋入墙内或其他物体内 3、含信息钮标识牌 | 个 | 60
46 | 巡更软件 | 1、名称:巡更软件 2、用于巡更机通讯、时钟校验、数据上载、数据下载、智能数据识别、计划核查、统计分析、异常处理等功能。 | 套 | 1
47 | 扬声器 | 1、名称:带开关扬声器 2、功率:输出功率：6W 阻抗： 1.7KΩ 频响范围：150HZ-12000HZ 最大声压级： 6W时，99.8dB 灵敏度：1W时,92分贝 扬声器组件：1*6.5寸口径全频扬声器，8Ω额定阻抗 尺寸(MM)：200*280 安装方式：悬明安装。 面罩类型:金属 | 个 | 28
48 | 功放 | 1、名称:压功放1000W 2、规格:采用2U精简黑色氧化铝拉丝面板，与合理紧凑的内部结构完美结合，制造工艺严谨。 全新第三代D类数字功放技术，高效功率放大电路设计，轻重量和长久的系统使用寿命,高保真的音质，完美还原的音源品质。 具有良好的管道式散热结构，内置自动温度控制风扇冷却系统，有效排除热空气，降低机器温度，保护设备长时间正常运行。 1通道LINE不平衡TRS/XLR高品质多功能输入接口，1通道LINE平衡XLR级联输出。 内置PFC电路和软开关电源技术，开关机自动软启动控制，达到92%的超高系统效率。 新型功放电路，零交越失真，保证信号在放大过程中的质量无损。 内置智能削顶失真和过流压限系统，能有效保护扬声器单元。 具有过温、过压、欠压、过流、短路多重智能检测保护系统。 2种定阻和定压输出模式:4-16Ω/100V可选择。 技术参数： 1.额定输出功率：1000W 2.扬声器输出：4-16Ω,100V 3.输入灵敏度 & 输入阻抗：775mV/10KΩ, 平衡 XLR/TRS接口 4.输出灵敏度 & 输出源阻抗：775mV/470Ω, 平衡 XLR 接口 5.频率响应：80Hz~16KHz(+1dB, -3dB ) 6.信噪比：>90dB 7.总谐波失真：1KHz时0.5%, 1/3 输出功率 8.散热：由前往后强制风冷，散热器温度45度时启动内置风扇 9.保护：过热, 过载&短路 10.电源：~220V/50Hz 11.电源功耗 ：1300W 12.尺寸：484x398x88mm 13.净重：8.6kg 失真度：≤1% 1/3额定功率 输出电压100V：负荷阻抗16Ω 电源电压：220V±22V 电源频率：50Hz±2Hz | 台 | 1
49 | 收音头 | 1、名称:收音头 2、规格:标准机柜式设计（1U），黑色氧化铝拉丝面板，人性化的抽手，考究的工艺，尽显高档气质； 高亮度动态VFD荧光显示，清晰醒目，微电脑控制，轻触式按键操作； 调频、调幅（AM/FM）立体声二波段接收可选，电台频率记忆存储可达99个； 电台频率自动搜索存储功能，且有断电记忆功能； 采用石英锁相环路频率合成器式调谐回路技术，接收频率精确稳定； 两组接收天线输入：AM接收天线输入；FM接收天线75Ω输入； 1路音频信号左右声道（L /R）输出； 可通过面板按键或红外遥控器控制操作。 技术参数 1.电源：～220V / 50Hz 2.电源功耗：30W 3.尺寸：484×290×44mm 4.重量：3.24Kg | 台 | 1
50 | CD/MP3播放器 | 1、名称:CD/MP3播放器 2、规格:标准机箱尺寸设计，1U高度铝合金面板； 微电脑控制，支持轻触式面板按键操作、或红外遥控器控制操作。 吸入式机芯，防尘效果更好，使用寿命更长； 高亮度动态VFD荧光显示，清晰醒目； 采用进口数码机芯，系统+ESS解码方案，超强纠错功能； 自动播放控制，全数码伺服； 可播放：CD/VCD/ MP3/DVD碟片； 1路音频信号左右声道（L /R）输出； 内置宽频高保真监听扬声器，音质丰满、清晰；并设有监听音量调节旋钮，音量可调； 10.内置MP3播放器，可读USB和SD卡； 技术参数 1.电源：~220V / 50Hz 2.电源功耗：30W 3.尺寸：484×290×44mm 4.重量：3.24Kg | 个 | 1
51 | 呼叫话筒 | 1、名称:呼叫话筒 2、规格:换能方式：驻极体 指向性：心型指向 频率响应：40Hz-16kHz 灵敏度：-43dB±2dB 前奏音灵敏度：-50dB±2dB 钟声提示：带钟声提示功能 线材配备：10米（卡农母头转6.35音频线） 咪杆长度 ：390mm 底座尺寸（WxDxH）：183x112x43mm 重量：0.72kg 电源：~AC 220/50Hz（电源适配器DC 11.4V）；电池：DC9V 供电电压：DC3V 带音乐提示音 | 个 | 1
52 | 前置放大器 | 1、名称:前置放大器 2、规格:话筒1-5的输入灵敏度：话筒:5mV/600Ω非平衡；线路RCA:775mV /10KΩ非平衡 辅助1-3输入：AUX 1.2.3: 3500mV/10KΩ非平衡 EMC1-2输入：RAC:非平衡 200mV～1000mV/10KΩ；MIC：非平衡 5mV～25mV/600Ω 频率响应：20Hz-20KHz(±3dB) 信噪比：MIC 输入:50dB； AUX输入:80dB 音调调节：低音:±10dB at 100Hz；高音:±10dB at 10KHz 电源：～220V/50Hz 电源功耗：20W 尺寸：484×303×88mm 重量：4.54Kg | 台 | 1
53 | 主机 | 1、名称:主机 2、规格:通信速度：4800bps MP3频率响应：20Hz-20KHz/±1dB MP3信噪比：95dB MP3存储介质：SD储存卡 MP3存储格式：支持FAT16、FAT32格式，NTFS格式不可用 音频输出：1KΩ/1V 音频失真度：0.1% 频率响应：30-20KHz 监听喇叭功率：0.5W 时间制式：24小时制 通信接口：RJ45 通信协议：RS422 报警输入电平：短路（0V） 报警输出电平：短路（0V） 电源控制输出电平：短路（0V） 输入电源：～220V/50Hz 输出电源：～220V/50Hz 输出电源功率：总功率≤5KW，单路功率≤3KW 电源功耗：30W 保护：AC FUSE×0.5A 尺寸：484×350×88mm 重量：6.06Kg | 台 | 1
54 | 监听器 | 1、名称:监听器 2、规格:标准机柜式设计（2U），黑色氧化铝拉丝面板，人性化的抽手，考究的工艺，尽显高档气质。 具有10路功率信号隔离输入，监听10个分区，可任意选通所监听的分区声音，通道不干扰。 内置宽频带高保真扬声器，音质丰满，清晰。 具有监听音量调节旋钮和分区选择旋钮。 5单位LED电平显示，显示监听的信号输出状态及音量大小。 技术参数 1.电源：~220V 50Hz 2.电源功耗：30W 3.尺寸：484×303×88mm 4.重量：4.30Kg | 台 | 1
55 | 顺序电源启动器 | 1、名称:顺序电源启动器 2、规格:标准机柜式设计（2U），黑色氧化铝拉丝面板，人性化的抽手，考究的工艺，尽显高档气质。 16路电源输出，每路输出AC 220V(10A)， 电源插口总容量达 6000W。 设有电子锁开关，可手动控制16个电源上断电；也可与定时器、智能控制器相连接，实现自动控制；支持配置CH1和CH2通道为受控或不受控状态。 16路电源插座依次间隔1秒打开。 有1路24V消防信号输入接口；1路消防短路报警触发信号输出。 技术参数 1.电源：AC ~220V 50Hz 2.电源功耗：50W 3.尺寸：484×303×88mm 4.重量：5.78Kg | 台 | 1
56 | 系统主控服务器（含软件） | 1、名称:系统主控服务器（含软件） 2、规格:E5处理器，内存8GB,显卡K620 | 台 | 1
57 | 硬盘录像机 | 1、名称:硬盘录像机 2、规格:网络视频接入：32路； 接入带宽：320Mbps 网络协议：ONVIF、RTSP、GB28181； PC分辨率：4K/1080P/720P； 录像分辨率：4MP/1080p/720p/4CIF/2CIF/CIF/QCIF； 录像模式：手动录像、定时录像、事件录像、移动侦测录像、报警录像、动测或报警录像、动测和报警录像 回放：最大支持16路回放； 回放模式：即时回放、常规回放、事件回放、标签回放、智能回放、分时段回放、外部文件回放 视频压缩标准：H.265/H.264/ MJPEG； 输入输出：2路VGA，2路HDMI； SATA接口：8个内置SATA接口，每个接口支持最大10TB 的容量硬盘； 其他接口： 2个千兆以太网口；2个前置USB2.0接口/1个后置USB3.0接口；1路支持IPC音频输入/1路支持语音对讲输出；报警接口16进8出；1个RS-232/1个RS-485； 13.电源：AC110V~220V 50+2% Hz | 台 | 3
58 | 监控级监控硬盘 | 1、名称:监控级监控硬盘 2、4T,5900RPM,3.5",SATA | 个 | 24
59 | 22寸显示器 | 1、名称:22寸显示器 2、规格：22寸 | 台 | 1
60 | 监控管理电脑 | 1、名称:监控管理电脑 2、型号、规格:CPU:Intel酷睿i3 9100；屏幕尺寸：22英寸；内存容量：8GB；硬盘容量：1000GB；CPU频率：3.4GHz；显卡芯片： 核显 | 套 | 1
61 | 综合安防管理平台 | 1、名称:支持视频预览，录像回放，检索，电视墙等功能以及门禁、考勤、防疫综合应用等业务等为一体的管理系统 | 套 | 1
62 | 蓄电池 | 1、名称:电池（延时2小时） 2、容量:12V-200AH | 个 | 64
63 | 电池柜 | 1、名称:电池柜（含电池连接线） 2、规格:64节 | 台 | 1
64 | UPS主机 | 1、名称:UPS主机 2、型号:30KVA,三进三出,工频机 | 套 | 1
65 | 千兆光模块 | 1、方法:1000BASE-LX mini GBIC转换模块（1310nm） | 个 | 8
66 | 一卡通管理电脑 | 1、名称:一卡通管理电脑 2、型号、规格:CPU:Intel酷睿i3 9100；屏幕尺寸：22英寸；内存容量：8GB；硬盘容量：1000GB；CPU频率：3.4GHz；显卡芯片： 核显 | 台 | 1
67 | 巡更管理工作站电脑 | 1、名称:巡更管理工作站电脑 2、型号、规格:CPU:Intel酷睿i3 9100；屏幕尺寸：22英寸；内存容量：8GB；硬盘容量：1000GB；CPU频率：3.4GHz；显卡芯片： 核显 | 台 | 1
68 | 防火墙 | 1、名称:防火墙 1、 ★要求配置千兆电口数量≥18个，千兆光口数量≥16个； 2、 为保证产品易用性，确保设备日志信息和版本信息快速备份及无障碍恢复，所投产品须配置软件实际支持、可正常使用的至少2个USB2.0接口； 3、 设备最大吞吐量≥32Gbps；最大并发连接数≥400万； 4、 要求配置虚拟防火墙数量≥10个 5、 IPSEC VPN隧道数≥2000，设备本身要求自带2000个 IPSec VPN授权；SSL VPN并发用户数≥500，设备本身要求自带500个 SSL VPN授权； 6、 支持SD-WAN功能，支持基于用户、用户组的SD-WAN策略，包括带宽质量监控、链路优化、一键配置上线等；提供产品功能界面截图； 7、 可自动检测互联设备及连接终端信息，自动生成逻辑拓扑，并基于拓扑展示终端指纹信息和网络连接信息；提供功能截图证明； 8、 为保障语音系统效果，支持VoIP防护，可基于SIP与SCCP协议防护，可限制SIP的注册请求，可限制SCCP的呼叫建立；提供功能截图证明； 9、 IPSEC VPN支持阶段二下的DH组的秘钥交换方式，支持DH group 21、27、28、29、30、31的类型，提供产品界面截图有效； 10、IPsec隧道支持CA数字证书导入认证功能，并提供截图证明； 11、支持对文件类型过滤，至少基于包括doc、docx、exe、ppt、pptx、rar、txt、xls、xlsx、pdf、zip、gzip、tar等40种以上文件类型过滤，要求提供功能截图； 12、支持ICAP服务器联动，实现对于HTTP请求和应答的自定义处理，要求提供功能截图； 13、支持基于应用防御、入侵防御、恶意软件防御的统计结果定义用户的信誉值；要求提供功能截图； 14、内置IP威胁域名查询，可直接输入IP或域名查询IP和域名的威胁属性；要求提供功能截图； 15、防火墙须提供病毒库≥200万个、攻击特征库≥12000种、应用识别库≥3000种、网页分类库特征库≥2.5亿条；提供不少于3年的升级服务授权。 16、提供所投产品有效的《IPv6 Ready Phase 2证书》复印件；提供中国信息安全测评中心颁发的有效的《中国信息安全测评信息技术产品安全测评证书（EAL3＋级别）》复印件； | 套 | 1
69 | 空调器 | 1、名称:大3P柜式空调 2、操控方式：键控/遥控，APP操控能效等级：一级能效变频/定频：变频类型：圆柱式冷暖类型：冷暖功能：智能调节，自清洁用户优选：京品空调净化类型：无匹数：3匹 | 台 | 1
| 操作台 | 描述：3联操作台 | 套 | 1

## 推荐品牌
序号 | 名称 | 招标人推荐品牌 | 备注
1. | 视频监控系统 | 海康、天地伟业、金三立、英飞拓
2. | 交换机、光模块 | 锐捷、中兴、华为、思科
3. | UPS | 英威腾、依米康、艾默生、爱克赛
4. | VPN、防火墙等 | 锐捷、深信服、天融信、思科
5. | 周界防越报警系统 | 广拓、霍尼韦尔、GE、博世
6. | 巡更系统 | 兰德华、蓝卡、爱德华、金万码
7. | 公共广播系统 | 旗胜、DSP、ITC、佐都（ZOODO）
8. | 空调器 | 海尔、美的、奥克斯
注：质保期间中标单位应保证各系统有效、正常的运转。出现故障或因使用不当而造成系统故障，中标单位紧急服务响应时间为：一般部位12小时内，重要部位在2个小时内，派人赶到现场，予以排除、修复或更换零件解决问题。